## 2. Rozpočet s výkazom výmer - n
ROZPOČET S VÝKAZOM VÝMER
Stavba: Rekonštrukcia múrov oplotenia areálu SOŠL múr M2
Objekt: |  |  |  |  | JKSO:
Časť: |  |  |  |  | EČO:
Objednávateľ: |  |  |  |  | Spracoval:
Zhotoviteľ: |  |  |  |  | Dátum: 27. 11. 2017
P.Č. | KCN | Kód položky | Popis | MJ | Množstvo celkom | Cena jednotková | Cena celkom
1 | 2 | 3 | 4 | 5 | 6 | 7 | 8
|  | HSV | Práce a dodávky HSV
|  | 1 | Zemné práce
1 | 001 | 130201001 | Výkop jamy a ryhy v obmedzenom priestore horn. tr.3 ručne | m3 | 14.21
|  |  | 2,0*0,8*0,8*7 |  | 8.96
|  |  | 15*0,7*0,5 |  | 5.25
|  |  | Súčet |  | 14.21
2 | 001 | 162201102 | Vodorovné premiestnenie výkopku z horniny 1-4 nad 20-50m | m3 | 14.21
3 | 001 | 162701109 | Príplatok za každých ďalších 1000 m horniny 1-4 po spevnenej ceste | m3 | 73.2
|  | 2 | Zakladanie
4 | 002 | 289211111 | Doplnenie skal.steny,kam.muriva kamenom vrátane penetr. a vystrk. vodou | m3 | 2.5
|  |  | 2,5 |  | 2.5
5 | 583 | 5838075800 | Kameň lomový upravený tr 1 pre kyklopské murivo | t | 2.935
|  | 3 | Zvislé a kompletné konštrukcie
6 | 011 | 311211144 | Murivo nadzákladové z lomového kameňa neoprac. pod omietku jednostranne lícované na maltu MC-15 | m3 | 40.95
|  |  | 15*5,2*((0,7+0,35)/2) |  | 40.95
7 | 011 | 317321411 | Betón prekladov železový (bez výstuže) tr.C 25/30 | m3 | 1.125
|  |  | 0,3*0,25*((0,3*7)+(2,15*6)) |  | 1.125
8 | 011 | 317322411 | X Betón ríms alebo žľabových ríms železový (bez výstuže) tr.C 25/30 | m3 | 6.72
|  |  | 80*0,3*0,14*2 |  | 6.72
9 | 011 | 317351105 | Debnenie ríms zhotovenie | m2 | 21.85
|  |  | 0,23*40*2 |  | 18.4
|  |  | 0,23*15 |  | 3.45
|  |  | Súčet |  | 21.85
10 | 011 | 317351106 | Debnenie ríms odstránenie | m2 | 21.28
11 | 011 | 317351107 | Debnenie prekladu zhotovenie | m2 | 8.25
|  |  | 15*(0,25+0,3) |  | 8.25
12 | 011 | 317351108 | Debnenie prekladu odstránenie | m2 | 8.25
13 | 011 | 317351109 | Príplatok za podpornú konštrukciu (zhotovenie i odstránenie) výšky nad 4 do 9 m | m2 | 12
14 | 011 | 317361821 | Výstuž prekladov ríms z ocele 10505 | t | 1.279
|  |  | "preklad"0,018+0,155 |  | 0.173
|  |  | "klobúk"0,156+0,950 |  | 1.106
|  |  | Súčet |  | 1.279
15 | 011 | 330321410 | Betón stĺpov a pilierov, ťahadiel, rámových stojok, vzpier, železový (bez výstuže) tr.C 25/30 | m3 | 3.701
|  |  | 4,7*((0,5+0,25)/2)*0,3*7 |  | 3.7012
16 | 011 | 331351101 | Debnenie hranatých stĺpov prierezu pravouhlého štvuruholníka zhotovenie-dielce | m2 | 34.545
|  |  | 4,7*((0,5+0,25)/2)*2*7 |  | 24.675
|  |  | 4,7*0,3*7 |  | 9.87
|  |  | Súčet |  | 34.545
17 | 011 | 331351102 | Debnenie hranatých stĺpov prierezu pravouhlého štvuruholníka odstránenie-dielce | m2 | 34.545
18 | 011 | 331361821 | Výstuž stĺpov, pilierov, stojok z bet. ocele 10505 | t | 0.802
|  |  | 0,062+0,74 |  | 0.802
19 | R | PC 01 | Poplatok za skládku | t | 20.1
20 | R | PC 04 | Vrtanie dier vrátane vloženia armatúry | ks | 800
|  | 9 | Ostatné konštrukcie a práce-búranie
21 | 221 | 919724211 | Rezanie priečnych a pozdľžnych škár v betónovom kryte | m | 160
|  |  | 80*2 |  | 160
22 | 003 | 941941031 | Montáž lešenia ľahkého pracovného radového s podlahami šírky od 0,80 do 1,00 m a výšky do 10 m | m2 | 135
|  |  | 15*9 |  | 135
23 | 003 | 941941191 | Príplatok za prvý a každý ďalší i začatý mesiac použitia lešenia k cene -1031 | m2 | 135
24 | 003 | 941941831 | Demontáž lešenia ľahkého pracovného radového a s podlahami, šírky 0,80-1,00 m a výšky do 10m | m2 | 135
25 | 013 | 966053121 | Vybúranie častí klobuka zo železobetónu vyložených do 500 mm -0,083 t | m | 6.72
|  |  | 160*0,3*0,14 |  | 6.72
|  | 99 | Presun hmôt HSV
26 | 011 | 998012022 | Presun hmôt výšky do 12 m | t | 144.284
|  | PSV | Práce a dodávky PSV
|  | 783 | Dokončovacie práce - nátery
27 | 783 | 783102811 | Odstránenie starých náterov z oceľových konštrukcií oškrabaním | m2 | 48
|  |  | 0,6*80 |  | 48
28 | 783 | 783222100 | Nátery kov.stav.doplnk.konštr. syntetické farby šedej na vzduchu schnúce dvojnásobné | m2 | 48
29 | 783 | 783226100 | Nátery kov.stav.doplnk.konštr. syntetické farby šedej na vzduchu schnúce základný | m2 | 48
Celkom