## Kryci list
[6 empty] | Krycí list rozpočtu v EUR | [5 empty] | V module | Hlavička1 | Mena | Hlavička2 | Obdobie
Stavba : Rekonštrukcia krovu garáže - Stredná odborná škola lesnícka |  |  |  |  | Miesto: | Banská Štiavnica |  | Rozpočet: |  |  |  | Rozpočet | Krycí list rozpočtu v | EUR
[5 empty] | JKSO : |  |  | Spracoval: |  |  |  | Čerpanie | Krycí list splátky v | SKK | za obdobie | Mesiac 1999
[8 empty] | Dňa: |  | Zmluva č.: |  | VK | Krycí list výrobnej kalkulácie v | SKK
Odberateľ: | [7 empty] | IČO: |  | DIČ: |  | VF | Krycí list splátky v | SKK | za obdobie | Mesiac 1999
Dodávateľ: | [7 empty] | IČO: |  | DIČ:
Projektant: |  | Dian Ján |  |  |  | Banská Štiavnica |  | IČO: |  | DIČ:
1 | M3 OP |  |  | 0 | 1 | M2 UP | 0 |  |  |  | 0
1 | M2 ZP |  |  | 0 | 1 | M | 0 |  |  |  | 0
A | ZRN | konštrukcie a práce | materiál | spolu ZRN | B | IN - Individuálne náklady |  | C | NUS - náklady umiestnenia stavby
1 | HSV: |  |  |  | 6 | Práce nadčas | 0 | 11 | Zariadenie staveniska | 0% | 0
2 | PSV: |  |  |  | 7 | Murárske výpomoce | 0 | 12 | Prevádzkové vplyvy | 0% | 0
3 | MCE: | 0 | 0 | 0 | 8 | Bez pevnej podlahy | 0 | 13 | Sťažené podmienky | 0% | 0
4 | iné: | 0 | 0 | 0 | 9 |  | 0 | 14 |  | 0% | 0
5 | Súčet: | 0 | 0 | 0 | 10 | Súčet riadkov 6 až 9: | 0 | 15 |  | Súčet riadkov 11 až 14: | 0
projektant, rozpočtár, cenár |  |  |  |  | dodávateľ, zhotoviteľ |  |  | D | ON - ostatné náklady
| dátum: |  | podpis: |  |  |  |  | 16 | Ostatné náklady uvedené v rozpočte |  | 0
| pečiatka: |  |  |  |  | dátum: |  | 17 | Inžinierska činnosť |  | 0
[8 empty] | 18 | Projektové práce |  | 0
[6 empty] | podpis: |  | 19 |  |  | 0
[6 empty] | pečiatka: |  | 20 |  | Súčet riadkov 16 až 19: | 0
odberateľ, obstarávateľ | [7 empty] | E | Celkové náklady
| dátum: |  | podpis: |  |  |  |  | 21 |  | Súčet riadkov 5, 10, 15 a 20:
| pečiatka: | [6 empty] | 22 | DPH 20% z:
[8 empty] | 23 | DPH 0% z: | 0 | 0
[8 empty] | 24 |  | Súčet riadkov 21 až 23:
[8 empty] | F | Odpočet - prípočet |  | 0

## Rekapitulacia
Odberateľ: |  |  |  | Spracoval: |  |  | V module | Hlavička1 | Mena | Hlavička2 | Obdobie
Projektant: |  |  |  | JKSO : |  |  | Rozpočet | Rekapitulácia rozpočtu v | EUR
Dodávateľ: |  |  |  | Dátum: |  |  | Čerpanie | Rekapitulácia splátky v | SKK | za obdobie | Mesiac 1999
[7 empty] | VK | Rekapitulácia výrobnej kalkulácie v | SKK
Stavba : Rekonštrukcia krovu garáže - Stredná odborná škola lesnícka | [6 empty] | VF | Rekapitulácia splátky v | SKK | za obdobie | Mesiac 1999
Rekapitulácia rozpočtu v EUR
Popis položky, stavebného dielu, remesla | Konštrukcie | Špecifikovaný | Spolu | Hmotnosť v tonách | Suť v tonách
| a práce | materiál |  | Spolu | Spolu | Nh
1 - ZEMNE PRÁCE spolu : |  |  |  | #NAME? | #NAME? | #NAME?
2 - ZÁKLADY spolu : |  |  |  | #NAME? | #NAME? | #NAME?
3 - ZVISLÉ A KOMPLETNÉ KONŠTRUKCIE spolu : |  |  |  | #NAME? | #NAME? | #NAME?
4 - VODOROVNÉ KONŠTRUKCIE spolu : |  |  |  | #NAME? | #NAME? | #NAME?
6 - ÚPRAVY POVRCHOV, PODLAHY, VÝPLNE spolu : |  |  |  | #NAME? | #NAME? | #NAME?
9 - OSTATNÉ KONŠTRUKCIE A PRÁCE spolu : |  |  |  | #NAME? | #NAME? | #NAME?
PRÁCE A DODÁVKY HSV spolu : |  |  |  | #NAME? | #NAME? | #NAME?
762 - Konštrukcie tesárske spolu : |  |  |  | #NAME? | #NAME? | #NAME?
764 - Konštrukcie klampiarske spolu : |  |  |  | #NAME? | #NAME? | #NAME?
767 - Konštrukcie doplnk. kovové stavebné spolu : |  |  |  | #NAME? | #NAME? | #NAME?
76 - KONŠTRUKCIE spolu : |  |  |  | #NAME? | #NAME? | #NAME?
PRÁCE A DODÁVKY PSV spolu : |  |  |  | #NAME? | #NAME? | #NAME?
Rozpočet celkom : |  |  |  | #NAME? | #NAME? | #NAME?

## Prehlad
Odberateľ: | [7 empty] | Spracoval: | [16 empty] | V module | Hlavička1 | Mena | Hlavička2 | Obdobie
Projektant: | [7 empty] | JKSO : | [16 empty] | Rozpočet | Prehľad rozpočtových nákladov v | EUR
Dodávateľ: | [7 empty] | Dátum: | [16 empty] | Čerpanie | Súpis vykonaných prác a dodávok v | SKK | za obdobie | Mesiac 1999
[25 empty] | VK | Prehľad kalkulovaných nákladov v | SKK
Stavba : Rekonštrukcia krovu garáže - Stredná odborná škola lesnícka | [24 empty] | VF | Súpis vykonaných prác a dodávok v | SKK | za obdobie | Mesiac 1999
Prehľad rozpočtových nákladov v EUR
Por. | Kód | Kód položky | Popis položky, stavebného dielu, remesla, | Množstvo | Merná | Jednotková | Konštrukcie | Špecifikovaný | Spolu | Hmotnosť v tonách |  | Suť v tonách |  | DPH | Pozícia | Množstvo | Množstvo | Množstvo | Vyňatý | Vysoká sadzba | Typ | Nh | X | Y | Klasifikácia | Katalógové
číslo | cenníka |  | výkaz-výmer | výmera | jednotka | cena | a práce | materiál |  | Jednotková | Spolu | Jednotková | Spolu | % |  | rozpočtované | od začiatku | dodatok | z režimu stavba | DPH ( materiál ) | položky |  |  |  | produkcie | číslo
PRÁCE A DODÁVKY HSV
1 - ZEMNE PRÁCE
1 | 001 | 13230-1401 | HLB VYKOP POD ZAKLADMI HORN 4 | 3.5 | m3 | [8 empty] | 20 | E1 | [5 empty] | E | 35.035 |  |  | 45.11.24
|  |  | 1 - ZEMNE PRÁCE spolu : | [18 empty] | 35.035
2 - ZÁKLADY
2 | 011 | 27435-1217 | DEB STIEN ZAKL PASA DREV ZRIAD | 7.2 | m2 |  |  |  |  | 0.00388 | 0.027936 |  |  | 20 | E2 | [5 empty] | E | 5.5656 |  |  | 45.25.32
3 | 014 | 27931-1113 | PODBET ZAKLAD MURIVA TR B 12,5-B 15 | 3.5 | m3 |  |  |  |  | 2.382 | 8.3371 |  |  | 20 | E2 | [5 empty] | E | 27.377 |  |  | 45.25.32
4 | 002 | 28947-2212 | HLB SPAR MUR RIADK AKT MALT HL 20CM | 6.25 | m2 |  |  |  |  | 0.08757 | 0.54731 |  |  | 20 | E2 | [5 empty] | E | 9.5312 |  |  | 45.25.21
|  |  | 2 - ZÁKLADY spolu : | [7 empty] | 8.9124 | [10 empty] | 42.4738
3 - ZVISLÉ A KOMPLETNÉ KONŠTRUKCIE
5 | 011 | 34624-4381 | PLENT VALCOV NOSN VYS NOSN 20CM | 3 | m2 |  |  |  |  | 0.19357 | 0.58071 |  |  | 20 | E3 | [5 empty] | E | 3.63 |  |  | 45.25.50
|  |  | 3 - ZVISLÉ A KOMPLETNÉ KONŠTRUKCIE spolu : | [7 empty] | 0.58071 | [10 empty] | 3.63
4 - VODOROVNÉ KONŠTRUKCIE
6 | 014 | 41323-2211 | ZAMUR HLAV VALC NOSNIKOV HI5CM | 6 | kus |  |  |  |  | 0.02302 | 0.13812 |  |  | 20 | E4 | [5 empty] | E | 1.2 |  |  | 45.25.50
7 | MAT | 553 439050 | OCEL VALC.PROF.IC.180 | 300 | kg |  |  |  |  | 0.001 | 0.3 |  |  | 20 | E4 | [5 empty] | D |  |  |  | 28.12.10
8 | 011 | 41732-1313 | STUZUJUCE PASY BZ B20 | 4.45 | m3 |  |  |  |  | 2.421 | 10.7736 |  |  | 20 | E4 | [5 empty] | E | 6.3056 |  |  | 45.25.32
9 | 011 | 41735-1115 | DEB STUZ PASOV A VENCOV ZRIAD | 17.6 | m2 |  |  |  |  | 0.00335 | 0.05896 |  |  | 20 | E4 | [5 empty] | E | 10.8592 |  |  | 45.25.32
10 | 011 | 41736-1521 | VYSTUZ ZTUZUJUCE PASY 10335 | 0.18 | t |  |  |  |  | 1.0466 | 0.18838 |  |  | 20 | E4 | [5 empty] | E | 4.9811 |  |  | 45.25.32
|  |  | 4 - VODOROVNÉ KONŠTRUKCIE spolu : | [7 empty] | 11.459 | [10 empty] | 23.346
6 - ÚPRAVY POVRCHOV, PODLAHY, VÝPLNE
11 | 014 | 61242-1331 | OPRAV VAP OM VNUT STIEN STUK 10-30% | 121.5 | m2 |  |  |  |  | 0.01695 | 2.0594 |  |  | 20 | E6 | [5 empty] | E | 34.506 |  |  | 45.41.10
12 | 014 | 62242-2311 | OPRAVA FASAD VAP CLEN 1-2 HLAD 30% | 119.2 | m2 |  |  |  |  | 0.03319 | 3.9562 |  |  | 20 | E6 | [5 empty] | E | 35.4024 |  |  | 45.41.10
13 | 011 | 64195-1721 | OSAD RAM OKIEN DREV SLEP 4M2 NA MPP | 4 | kus |  |  |  |  | 0.00096 | 0.00384 |  |  | 20 | E6 | [5 empty] | E | 3.44 |  |  | 45.42.11
|  |  | 6 - ÚPRAVY POVRCHOV, PODLAHY, VÝPLNE spolu : | [7 empty] | 6.0195 | [10 empty] | 73.3484
9 - OSTATNÉ KONŠTRUKCIE A PRÁCE
14 | 003 | 94194-1031 | MTZ LESENIA L RAD S PODL S1M H10M | 105 | m2 | [8 empty] | 20 | E9 | [5 empty] | E | 17.745 |  |  | 45.25.10
15 | 011 | 95394-3112 | OSADZ VYROBKU 1-5 KG DO MURIVA | 10 | kus |  |  |  |  | 0.01638 | 0.1638 |  |  | 20 | E9 | [5 empty] | E | 4 |  |  | 45.45.13
16 | 013 | 96406-1121 | UVOL ZHLAVIE TRAM MUR KAM F-0,03M2 | 4 | kus |  |  |  |  | 0.00166 | 0.00664 | 0.054 | 0.216 | 20 | E9 | [5 empty] | E | 7.208 |  |  | 45.11.11
17 | 013 | 96406-1141 | UVOL ZHLAVIE TRAM MUR KAM F 0.05M2- | 12 | kus |  |  |  |  | 0.00166 | 0.01992 | 0.075 | 0.9 | 20 | E9 | [5 empty] | E | 25.524 |  |  | 45.11.11
18 | 013 | 96807-2245 | BUR RAM OKNA JEDN KOV PEVNE DO 2M2 | 4 | m2 |  |  |  |  | 0.00141 | 0.00564 | 0.041 | 0.164 | 20 | E9 | [5 empty] | E | 2.064 |  |  | 45.11.11
19 | 013 | 97501-1321 | VYDREVA PODPORNA ZAKL 2M HR60CM L1M | 6 | m |  |  |  |  | 0.04264 | 0.25584 |  |  | 20 | E9 | [5 empty] | E | 38.61 |  |  | 45.11.11
20 | 013 | 97801-1191 | OTLC OMIET VNUTR MV MVC STROP -100% | 60.4 | m2 | [6 empty] | 0.05 | 3.02 | 20 | E9 | [5 empty] | E | 23.858 |  |  | 45.11.11
21 | 013 | 97801-3141 | OTLC OMIET VNUTR STIEN MV MVC -30% | 121.5 | m2 | [6 empty] | 0.01 | 1.215 | 20 | E9 | [5 empty] | E | 13.365 |  |  | 45.11.11
22 | 013 | 97801-5241 | OTLC OMIETKY VON MV MVC 1-4ST DO30% | 119.2 | m2 | [6 empty] | 0.016 | 1.9072 | 20 | E9 | [5 empty] | E | 9.8936 |  |  | 45.11.11
23 | 013 | 97908-1111 | ODVOZ SUTE NA SKLADKU DO 1KM | 7.422 | t | [8 empty] | 20 | E9 | [5 empty] | E | 4.0153 |  |  | 45.11.11
24 | 013 | 97913-1413 | POPL.ZA UL ST ODP-HLUŠ A KAMEN "O" | 7.422 | t | [8 empty] | 20 | E9 | [5 empty] | E |  |  |  | 45.11.11
25 | 002 | 99800-1011 | PRESUN PILOT BET NA MIESTE | 27.423 | t | [8 empty] | 20 | E9 | [5 empty] | E | 2.1664 |  |  | 45.25.21
|  |  | 9 - OSTATNÉ KONŠTRUKCIE A PRÁCE spolu : | [7 empty] | 0.45184 |  | 7.4222 | [8 empty] | 148.4493
|  |  | PRÁCE A DODÁVKY HSV spolu : | [7 empty] | 27.4235 |  | 7.4222 | [8 empty] | 326.2826
PRÁCE A DODÁVKY PSV
76 - KONŠTRUKCIE
762 - Konštrukcie tesárske
26 | 762 | 76233-1812 | TESAR DTZ KROV VIAZANY PL DO 224CM2 | 108 | m | [6 empty] | 0.014 | 1.512 | 20 | I76 2 | [5 empty] | I | 19.332 |  |  | 45.22.11
27 | 762 | 76233-2130 | TESAR KROV VIAZANY PL 224-288 CM2 | 258 | m |  |  |  |  | 0.00026 | 0.06708 |  |  | 20 | I76 2 | [5 empty] | I | 152.994 |  |  | 45.22.11
28 | MAT | 605 151501 | HRANOL SM1 600-800 8-10/10-16,12X12 | 3.5 | m3 |  |  |  |  | 0.55 | 1.925 |  |  | 20 | I76 2 | [5 empty] | D |  |  |  | 20.10.10
29 | 762 | 76234-1811 | TESAR DTZ DEBNEN STRIECH DOSKY | 120 | m2 | [6 empty] | 0.015 | 1.8 | 20 | I76 2 | [5 empty] | I | 12.96 |  |  | 45.22.11
30 | 762 | 76234-2202 | LATOVANIE STRIECH ROZPATIE DO 22CM | 120 | m2 | [8 empty] | 20 | I76 2 | [5 empty] | I | 20.16 |  |  | 45.22.11
31 | MAT | 605 127300 | DOSKA SM OM 1 24-32X60-160 | 3 | m3 |  |  |  |  | 0.55 | 1.65 |  |  | 20 | I76 2 | [5 empty] | D |  |  |  | 20.10.10
32 | 762 | 76239-5000 | STRECHY SPOJOVACIE OCHR.PROSTRIEDKY | 6 | m3 |  |  |  |  | 0.02089 | 0.12534 |  |  | 20 | I76 2 | [5 empty] | I |  |  |  | 45.22.11
33 | 762 | 99876-2102 | TESAR PRESUN HMOT VYSKA -12 | 3.767 | t | [8 empty] | 20 | I76 2 | [5 empty] | I | 6.596 |  |  | 45.42.13
|  |  | 762 - Konštrukcie tesárske spolu : | [7 empty] | 3.7674 |  | 3.312 | [8 empty] | 212.042
764 - Konštrukcie klampiarske
34 | 764 | 76431-1206 | KLAMP PZ ZASTRES HLAD S 670 -45ST | 120 | m2 |  |  |  |  | 0.00706 | 0.8472 |  |  | 20 | I76 4 | [5 empty] | I | 146.76 |  |  | 45.22.12
35 | 764 | 76431-1831 | KLAMP DTZ ZASTR HLAD1000 -45ST-25M2 | 120 | m2 | [6 empty] | 0.007 | 0.84 | 20 | I76 4 | [5 empty] | I | 13.44 |  |  | 45.22.12
36 | 764 | 76435-2203 | KLAMP PZ ZLAB PODOK POL RS330 DL5M- | 20 | m |  |  |  |  | 0.00303 | 0.0606 |  |  | 20 | I76 4 | [5 empty] | I | 8 |  |  | 45.22.13
37 | 764 | 76435-9232 | KLAMP PZ ZLAB KOTLIK 200X300X400 | 2 | kus |  |  |  |  | 0.00296 | 0.00592 |  |  | 20 | I76 4 | [5 empty] | I | 3.468 |  |  | 45.22.13
|  |  | 764 - Konštrukcie klampiarske spolu : | [7 empty] | 0.91372 |  | 0.84 | [8 empty] | 171.668
767 - Konštrukcie doplnk. kovové stavebné
38 | 767 | 76765-6240 | KDK MTZ VRAT SKLAD OC KCE 4KR -20M2 | 1 | kus |  |  |  |  | 0.00212 | 0.00212 |  |  | 20 | I76 7 | [5 empty] | I | 26.08 |  |  | 45.42.11
39 | 767 | 76768-1320 | KDK MTZ ZARUBNI MONT 2KR HR -8 S145 | 1 | kus | [8 empty] | 20 | I76 7 | [5 empty] | I | 0.81 |  |  | 45.42.11
40 | MAT | 553 000010 | OCELOVE KONSTRUKCE-PREDB CENA | 75 | kg |  |  |  |  | 0.001 | 0.075 |  |  | 20 | I76 7 | [5 empty] | D |  |  |  | 28.11.23
|  |  | 767 - Konštrukcie doplnk. kovové stavebné spolu : | [7 empty] | 0.07712 | [10 empty] | 26.89
|  |  | 76 - KONŠTRUKCIE spolu : | [7 empty] | 4.7583 |  | 4.152 | [8 empty] | 410.6
|  |  | PRÁCE A DODÁVKY PSV spolu : | [7 empty] | 4.7583 |  | 4.152 | [8 empty] | 410.6
|  |  | Rozpočet celkom : | [7 empty] | 32.1818 |  | 11.5742 | [8 empty] | 736.8826

## Legenda
| Rozsah údaja | Povinnosť vyplnenia | Poznámka
V stĺpci A ( Por. číslo ): | 1 až 4 znaky ( len číslice ) | Povinný
V stĺpci B ( Kód cenníka ): | 1 až 3 znaky ( len číslice a písmená ) | Povinný | MAT, STR, PRO, TAR
HSV, PSV, MCE, OST ( 000 )
PSV=7.., MCE=9.., HSV=001-699
V stĺpci C ( Kód položky ): | 1 až 12 znakov ( len číslice a písmená ) | Povinný
V stĺpci D ( Popis položky, stavebného dielu, remesla ): | 1 až 120 znakov | Povinný
V stĺpci E ( Množstvo ): | 1 až 15 znakov ( len číslice ) | Povinný | 11 celých a 3 des. miesta, aspoň 0
V stĺpci F ( Merná jednotka ): | 1 až 6 znakov ( len číslice a písmená ) | Povinný
V stĺpci G ( Jednotková cena ): | 1 až 15 znakov ( len číslice ) | Povinný | 12 celých a 2 desatinné miesta, aspoň 0
V stĺpci H ( Konštrukcia a práce ): |  |  | nespracováva sa
V stĺpci I ( Špecifikovaný materiál ): |  |  | nespracováva sa
V stĺpci J ( Spolu ): |  |  | nespracováva sa
V stĺpci K ( Hmotnosť v T - jednotková ): | 1 až 10 znakov ( len číslice ) | Nepovinný | 3 celé a 5 des. miest
V stĺpci L ( Hmotnosť v T - Spolu ): |  |  | nespracováva sa
V stĺpci M ( Suť v T - Jednotková ): | 1 až 7 znakov ( len číslice ) | Nepovinný | 3 celé a 3 des. miest
V stĺpci N ( Suť v T - Spolu ): |  |  | nespracováva sa
V stĺpci O ( DPH % ): |  |  | nespracováva sa
V stĺpci P ( Pozícia ): | 1 až 20 znakov ( len číslice a písmená ) | Nepovinný
V stĺpci Q ( Množstvo rozpočtované ): |  |  | nespracováva sa
V stĺpci R ( Množstvo od začiatku ): |  |  | nespracováva sa
V stĺpci S ( Množstvo dodatok ): |  |  | nespracováva sa
V stĺpci T ( Vyňatý z režimu stavba ): |  |  | nespracováva sa
V stĺpci U ( Vysoká sadzba DPH - materiál ): |  |  | nespracováva sa
V stĺpci V ( Typ položky ): | 1 znak ( len písmená ) | Nepovinný | E-HSV, I-PSV, M-MCE, P-iné, U-ostatné
V stĺpci W ( Nh ): |  |  | nespracováva sa
V stĺpci X ( X ): |  |  | nespracováva sa
V stĺpci Y ( Y ): |  |  | nespracováva sa
V stĺpci Z ( Klasifikácia produkcie ): | 1 až 8 znakov ( len číslice a písmená ) | Nepovinný
V stĺpci AA ( Katalógové číslo ): | 1 až 20 znakov ( len číslice a písmená ) | Nepovinný
Pole musí mať rovnaký formát ( v jednej bunke nesmie byť použitý horný, dolný index, rôzne farby, fonty .... ).
Údaje musia byť v hárku ( liste ) "Prehlad".
Údaje vyplnené červeným písmom sú povinné - v prípade, že nie je niektorý vyplnený, nespracuje sa celá položka ( riadok ).
Súbor OskarR*.xls, ktorý chcete nahrať, musí byť uložený vo formáte: typ súboru: zošit Microsoft Excel 5.0/95