## 2. Rozpočet s výkazom výmer - n
ROZPOČET S VÝKAZOM VÝMER
Stavba: Rekonštrukcia múrov oplotenia areálu SOŠL múr M5
Objekt: |  |  |  |  | JKSO:
Časť: |  |  |  |  | EČO:
Objednávateľ: |  |  |  |  | Spracoval:
Zhotoviteľ: |  |  |  |  | Dátum: 28. 11. 2017
P.Č. | KCN | Kód položky | Popis | MJ | Množstvo celkom | Cena jednotková | Cena celkom
1 | 2 | 3 | 4 | 5 | 6 | 7 | 8
|  | HSV | Práce a dodávky HSV
|  | 2 | Zakladanie
1 | 002 | 289211111 | Doplnenie skal.steny,kam.muriva kamenom vrátane penetr. a vystrk. vodou | m3 | 1.01
|  |  | 1,01 |  | 1.01
2 | 583 | 5838075800 | Kameň lomový upravený tr 1 pre kyklopské murivo | t | 0.953
|  | 3 | Zvislé a kompletné konštrukcie
3 | 011 | 317322411 | X Betón ríms alebo žľabových ríms železový (bez výstuže) tr.C 25/30 | m3 | 5.85
|  |  | 0,6*0,15*65 |  | 5.85
4 | 011 | 317351105 | Debnenie ríms zhotovenie | m2 | 30
|  |  | (0,15+0,1)*2*60 |  | 30
5 | 011 | 317351106 | Debnenie ríms odstránenie | m2 | 30
6 | 011 | 317361821 | Výstuž prekladov ríms z ocele 10505 | t | 0.727
|  |  | 0,115+0,612 |  | 0.727
7 | R | PC 01 | Vrtanie dier vrátane vloženia armatúty a cement malty | ks | 650
|  |  | 65*5*2 |  | 650
|  | 6 | Úpravy povrchov, podlahy, osadenie
8 | 011 | 620451212 | Postrek neomietaných konštrukcií, s prísadou pre priľnavosť k hladkému podkladu | m2 | 130
9 | 011 | 622451122 | Vonkajšia omietka cementová stien alebo štítov hrubá zatretá | m2 | 130
10 | 321 | 627456116 | Vyplnenie škár cem. maltou na hľ. do 70 mm muriva z lomového kameňa s vyškárovaním | m2 | 13
|  |  | 65*2*0,1 |  | 13
|  | 9 | Ostatné konštrukcie a práce-búranie
11 | 221 | 919724211 | Rezanie priečnych a pozdľžnych škár v betónovom kryte | m | 130
|  |  | 65*2 |  | 130
12 | 013 | 966053121 | Vybúranie častí klobuka zo železobetónu vyložených do 500 mm -0,083 t | m | 130
|  |  | 130 |  | 130
13 | 013 | 978023261 | Vysekanie, vyškriabanie a vyčistenie škár muriva kyklopského a ostatného -0,016 t | m2 | 28
14 | 013 | 978036171 | Otlčenie omietky | m2 | 130
15 | 002 | 979017111 | Zvislé premiestnenie sutiny alebo vybúraných hmôt k miestu nakládky na výšku do 3,5 m | t | 17.088
16 | 013 | 979081111 | Odvoz sutiny a vybúraných hmôt na skládku do 1 km | t | 17.088
17 | 013 | 979081121 | Odvoz sutiny a vybúraných hmôt na skládku za každý ďalší 1 km | t | 85.44
18 | 013 | 979082111 | Vnútrostavenisková doprava sutiny a vybúraných hmôt do 10 m | t | 17.088
19 | 013 | 979082121 | Vnútrostavenisková doprava sutiny a vybúraných hmôt za každých ďalších 5 m | t | 170.88
20 | R | PC 02 | Poplatok za skládku | t | 17.088
|  | 99 | Presun hmôt HSV
21 | 011 | 998011001 | Presun hmôt pre budovy JKSO 801,803,812,zvislá konštr.z tehál,tvárnic,z kovu výšky do 6 m | t | 25.387
|  | PSV | Práce a dodávky PSV
|  | 783 | Dokončovacie práce - nátery
22 | 783 | 783102811 | Odstránenie starých náterov z oceľových konštrukcií oškrabaním | m2 | 39
|  |  | 65*0,6 |  | 39
23 | 783 | 783222100 | Nátery kov.stav.doplnk.konštr. syntetické farby šedej na vzduchu schnúce dvojnásobné | m2 | 39
24 | 783 | 783226100 | Nátery kov.stav.doplnk.konštr. syntetické farby šedej na vzduchu schnúce základný | m2 | 39
Celkom